## Compostage en poulailler
Calculs du compostage en poulailler
Données d’entrée
Nombre d’oiseaux | 10000
Poids des oiseaux (kg) | 1 | kg
Longueur intérieure du poulailler (m) | 20 | m
Largeur intérieure du poulailler (m) | 5 | m
Profondeur de la litière dans le poulailler (m) | 0.05 | m
Volume des matériaux supplémentaires de la ferme (p. ex. moulée, œufs, etc.) à composter (m3) | 0 | m3
Entrées normalisées
Densité moyenne de volailles | 800 | kg/m3
Facteur de conversion pour les exigences relatives au matériau de compostage (volaille) | 0.0023
Hauteur du tas de compost (m) | 1.8 | m
Largeur du tas de compost (m) | 3.6 | m
Épaisseur de la couche de base du tas de compost (m) | 0.3 | m
Épaisseur de la couche de couverture du tas de compost (m) | 0.3 | m
Calculs
Étape 1
Poids des oiseaux à composter
(nombre d’oiseaux) x (poids des oiseaux) | 10000 | kg
Volume d’oiseaux à composter
(poids des oiseaux à composter) / (densité moyenne de la volaille (normalisée à 800 kg/m3)) | 12.5 | m3
Étape 2
Volume de matériau de cocompostage disponible
([longueur du poulailler) x (largeur du poulailler) x (profondeur de la litière]) + (volume des matériaux supplémentaires de la ferme pour le compostage (par exemple, la moulée, les œufs, etc.) | 5 | m3
Étape 3
Volume de matériau de cocompostage nécessaire
(poids des matériaux à composter) x (facteur de conversion standard de 0,0023) | 23 | m3
Volume de matériau de cocompostage à obtenir
(volume de matériau de cocompostage disponible) – (volume de matériau de cocompostage disponible sur le site) | 18 | m3
Étape 4
Volume total du tas de compost
(volume d’oiseaux à composter) + (volume de matériau de cocompostage disponible) + (volume de matériau de cocompostage à obtenir) | 35.5 | m3
Longueur du tas de compost
(volume total du tas de compost) / (volume pour 1 m) | 8.3006 | m
Volume de l’intérieur du tas de compost
0,66 x [hauteur – (épaisseur de la base + épaisseur de la couverture supérieure)] x [largeur – (épaisseur des côtés x 2)] x (longueur) | 19.7222 | m3
Volume de la base et de la couverture
(volume total du tas de compost) – (volume de l’intérieur du tas de compost) | 15.7778 | m3
Volume de la couverture
(volume de la base et de la couverture) – (volume de la base) | 6.8131 | m3
Volume de copeaux de bois à acheter
(volume de matériau de cocompostage à obtenir) + (volume de la base et de la couverture) | 33.7778 | m3
Résultats
Dimensions du tas de compost
Hauteur | 3.6 | m
Longueur | 8.3006 | m
Largeur | 1.8 | m
Remarque : En fonction des dimensions du poulailler et de la longueur des tas nécessaires, il est possible de faire deux tas de compost parallèles dans le même poulailler.
Volume de matériau de cocompostage
Volume de matériau de cocompostage provenant de la ferme | 5 | m3
Volume de matériau de cocompostage à acheter | 33.7778 | m3